## Sheet1
Parameter | Unit | Earth 3U CubeSat | Moon 12U Cubesat | Mars 6U CubeSat | Venus Explorer | Europa imager
Total S/C power | W | 10 | 40 | 20 | 1200 | 800
S/C transmitter power | W | 2 | 8 | 5 | 350 | 150
Ground Station transmitter power | W | 400 | 400 | 400 | 1000 | 1000
L transmittor | - | 0.8 | 0.8 | 0.8 | 0.9 | 0.9
L receiver | - | 0.7 | 0.7 | 0.7 | 0.7 | 0.7
downlink freq | GHz | 2.2 | 2.2 | 8.4 | 8.5 | 8.4
turn around ratio | - | 0.92083 | 0.92083 | 0.85114 | 0.85114 | 0.85114
Antenna D S/C | m | 0.1 | 0.3 | 1 | 1.5 | 3
Antenna D ground station | m | 1 | 5 | 10 | 34 | 70
Orbit altitude | km | 350 | 1000 | 500 | 800 | 500
Elongation angle | deg | N/A | N/A | 10 | 20 | 10
pointing offset angle S/C | deg | 5 | 1 | 1 | 0.05 | 0.05
required uplink data rate | bit/s | 10000000 | 1000000 | 100000 | 10000 | 1000
Payload swath width angle | deg | 20 | 30 | 30 | 45 | 45
Payload pixel size | arcmin | 0.1 | 0.1 | 0.2 | 0.05 | 0.01
Payload bits per pixel | - | 8 | 8 | 8 | 8 | 8
Payload duty cycle | - | 100% | 50% | 100% | 50% | 100%
Payload downlink time | hr/day | 0.5 | 6 | 12 | 24 | 24
Modulation/coding type | FSK | 8 | 8 | 8 | 8 | 8
Required BER | - | 1e-06 | 1e-06 | 1e-06 | 1e-06 | 1e-06